## 使用説明書
丸太基礎杭の設計用計算シートの使用法
|  | ＊ |  | ←この背景色が値入力用のセルとなります。
|  | ＊ | 「シートの保護」で値入力用セルのみを変更可能としてあります。
１．杭の諸元を仮定し、許容支持力を求める
[支持杭の計算]シート
１−１ 杭の諸元を入力
・杭の種類（支持杭/摩擦杭）
・杭長L
・直径D
１−２ 地盤の諸元を入力
地表面から順番に
・土質
・種別（粘性土・砂質土より選択）
・N値
・層厚
＊杭長以上の深度までのデータが必要
＊砂質土（２N＞100）、粘性土（10N＞150）の場合、それぞれ上限値 100、150が採用されます。
＊別途計測等で得られた地盤の粘着力（ｋＮ／㎡） を用いる場合、Ｃに数値を入力します。
（入力があった場合、その値をfiとする）
→地盤から求まる杭の極限支持力Ruが算出されます。
＊Ｎ値が５未満の軟弱層の扱いは注記を参考にしてください。
１−３ 安全率の入力
・安全率n
・安全率n安全率の補正係数γ
→杭頭における杭の軸方向押し込み支持力Raが算出されます。
→材料特性による木杭の許容支持力Rawが算出されます。
*許容応力度計算時、 L/r < 100の範囲外の場合警告が表示されます。
範囲外の場合、１−１へ戻る
RaとRawの比較結果が Ra ＜ Rawの場合、１−１へ戻る
２．杭の本数、配置を求める
[杭の配置]シート
２−１ 杭の許容支持力 Raを入力
２−２ 重力式擁壁の諸元を入力
・底版幅
・地盤反力 q1(底版前端）、q2（底版後端）
・延長方向の杭間隔を仮定
→杭の所要本数が算出される。
２−３ 杭の配列数を入力（最大５）
→各配列の位置が算出される
杭の最小中心間隔（フーチング端部よりの距離、杭の中心間隔）
が規定範囲内であるかが判定される
→杭の中心間隔と、仮定した延長方向の間隔を勘案し必要に応じて
２－２へ戻り、延長方向の間隔を調整する。
＊基準を満たさなかったら、支持杭の計算１−１へ戻る
[5 empty] | 以上 | v1.0.0 | 2013-04-24
当ファイルは、多くの設計者、現場監督員等に長野県産丸太を設計してもらうことを考え、「丸太基礎杭設計マニュアル」（平成26年3月長野県林務部・長野県木材協同組合連合会）をもとに参考に作成したものですので、マニュアルを理解した上で御利用ください。

## 支持杭の計算
支持杭の計算 | [9 empty] | v1.0.0
（参考）
１）地盤から求まる杭の極限支持力(Ru)の計算 | [10 empty] | 杭の長さLは、下欄の長さ「未満」でないと
「木材の許容応力度」の関係からエラーになります
杭の諸元 | [10 empty] | 直径 D | 長さ L
[11 empty] | 12 | 3
| 種類 | 支持杭 | [8 empty] | 13 | 3.25
| 杭長 L | 3.8 | m | [7 empty] | 14 | 3.5
| 直径 D | 15 | cm | L/r比が範囲外です。杭長と直径を見直してください | [6 empty] | 15 | 3.75
[11 empty] | 16 | 4
| 杭先端面積 | [9 empty] | 17 | 4.25
| A = | 0.017663 | ㎡ | [7 empty] | 18 | 4.5
[11 empty] | 19 | 4.75
| 木杭の周長 | [9 empty] | 20 | 5
| U = | 0.471 | m
地盤の諸元 | [10 empty] | 計算用補助表
| 土質 | 種別 | N値 | 層厚m | C | fi | Li | fi×Li |  |  | 深度 | 杭先端まで | 杭先端より | 平均対象 | 層厚×N
| 粘土 | 粘性土 | 4 | 2.3 | 40 | 40 | 2.3 | 92 | *N値が5未満 C値を採用 |  | 2.3 | 2.3 | 1.5
| シルト | 砂質土 | 8 | 1.1 |  | 16 | 1.1 | 17.6 |  |  | 3.4 | 3.4 | 0.4 | 0.2 | 1.6
| 砂 | 砂質土 | 35 | 0.5 |  | 70 | 0.4 | 28 |  |  | 3.9 | 3.8 | 0 | 0.4 | 14
| 礫 | 砂質土 | 51 | 0.8 | 102 | 102 |  |  | C値を採用 |  | 4.7
| 粘土 | 粘性土 | 16 |  |  | 150
| 砂 | 砂質土 | 4 |  |  | 8 |  |  | *N値が5未満
[6 empty] | Σ(fi×Li) = | 137.6 |  |  |  | 杭先端行 | 3 |  | Σ | 15.6
| Li： | 周面摩擦力を考慮する層の層厚(m)
| fi： | 周面摩擦力を考慮する層の最大周面摩擦応力度(kN/m2)
周面摩擦力を考慮する層の最大周面摩擦力度 fi は下表より算出
上限値を超えた場合、砂質土は100kN/㎡、粘性土は150kN/㎡とする。
[丸太基礎杭設計マニュアル 表2.2.1.1] 最大周面摩擦力度(kN/m2)
| 施工方法 |  |  |  | 地盤の種類
[5 empty] | 砂質土 |  |  | 粘性土
| 打込み杭工法 （打撃工法、バイブロハンマ工法など） |  |  |  | ２N(≦１００） |  |  | Cまたは10N(≦150)
平均N値算出範囲
| ４D = | 60 | cm
杭先端位置のN値
| N1 = | 35
杭先端から上方へ4Dの範囲における平均N値
| N2 = | 0.20×8 + 0.40×35
0.6
| = | 26
杭先端地盤の設計用N値
| N = | （N1+N2）÷２ = |  | (35 + 26)÷２
| = | 30.5
杭先端における単位面積あたりの極限支持力度
式 qd/N=100(kN/m2) より
| qd = | 100 × 30.5
| = | 3050 | kN/m2
地盤から求まる杭の極限支持力
| Ru= | qd×A+U×Σ(Li×fi)
| = | 3050×0.0176625＋0.471×137.6
| = | 118.68 | ｋN
２）杭頭における杭の軸方向押込み支持力(Ra)の算出
安全率
| n = | 3
支持杭の安全率表
|  |  |  | 荷重状態 |  | 安全率
|  |  |  | 常時 |  | 3
|  |  |  | レベル１地震時 |  | 2
※通常の設計においては「常時」の安全率を用いることとする．
安全率の補正係数
| γ = | 1
補正係数表
|  |  |  | 極限支持力推定法 |  | 補正係数
|  |  |  | 支持力推定式 |  | 1
|  |  |  | 鉛直載荷試験 |  | 1.2
杭の許容支持力 （杭頭における杭の軸方向押込み支持力）
| Ra＝ | γ/n ×Ru
| = | (1/3)×118.68
| = | 39.56 | kN／本
３）材料特性に基づく木杭の許容支持力(Raw)の計算
木材（針葉樹）の許容応力度
|  | L/r |  | L/r ＜ 100
|  | σcr,a(N/mm2) |  | 7-0.192(L／D)
σcr,a は木材の許容応力度で座屈応力度σcrに安全率を考慮した式
杭の実断面積
| A = | =πD2/4 = |  | 17671.4587 | mm2
杭長
| L = | 3800 | mm
杭の直径
| D = | 150 | mm
断面２次モーメント
| I = | (πD4)/64
| = | 24837890.625 | mm4
断面２次半径
| r = | √(I/A)
| = | 37.4905 | mm
| *L/r は | 101.359 | となり、100以上なので式が適用できない。
L/r比が範囲外です
木杭の許容支持力
Raw=σcr,a×A
| = | [7-0.192×3800/150)]×150^2 ×π/4
| = | 37746.2357 | N/本
| = | 37.75 | kN/本
４）地盤による許容支持力(Ra)と材料特性による許容支持力(Raw)との比較
|  | Ra:39.56kN | > | Raw:37.75kN
材料特性による許容支持力が地盤より求めた許容支持力を下回ったため
杭１本あたりの許容支持力は、37.75kNとなる
Ｃは地盤の粘着力(kN/㎡)，Nは標準貫入試験のN値とする。 また，N値が5未満の軟弱層では粘着力をN値から推定することは困難なため，別途土質試験により粘着力を求め最大周面摩擦力度を推定することを基本とする。ただし，粘着力を直接求めることが困難な現場においては，ベーンせん断試験結果から粘着力を換算により求めることや，新潟県「基礎木杭設計指針」のように上表の最大周面摩擦力度への換算式を適用した事例がある。

## 杭の配置
杭の配置 | [7 empty] | v1.0.0
杭の許容支持力
| Ra | 30
擁壁等の諸元
| 底版幅Ｂ | 1.2 | m
| 地盤反力 | q1 | 80 | kN㎡ | 底版前端
|  | q2 | 50 | kN㎡ | 底版後端
杭の間隔（擁壁延長方向）
| 間隔Ｌ | 0.5 | m
杭の所要本数
擁壁延長方向Ｌ(0.5)m当たりの全地盤反力Ｑは
| Q= | 1 | (q1+q2)･B･L
2
| = | (80＋50)×1.2×0.5／2
| = | 39 | kN
擁壁延長方向Ｌ(0.5)m当たりの杭の所要本数ｎは
| n= | Q | = | 39/30
Ra
| = | 1.3 | ≒ | 2 | 本となる
杭配置の計算
| ＊杭を | 2 | 本配列し、各杭が地盤反力を均等に負担する距離を求める
（距離0点を底版後端とする）
| tanθ= | q1 − q2 | = | (80-50)／1.2
B
| = | 25
以下の式によりi番目の杭についての計算を行う
全地盤反力に対する0点からXiまでの範囲の地盤反力Ｑの比率
| Ai= | Qi
|  | Q |  | Qi: 0点からXiの範囲の地盤反力(kN)
| = | i
|  | 配列数 |  | 各杭が均等に地盤反力を負担するため
Aiに対応する0点からの距離Ｘi(m)
| Xi= | -q2＋√(q22＋(q1＋q2)･Ai･B･tanθ）
tanθ
Ｘiの位置における地盤反力強度ｇi(kN/㎡)
| gi= | Xi･tanθ＋q2
i番目の杭が負担する面積の重心位置Ｇi(m)
| Gi= | 2gi＋gi-1 | × | Xi−Xi-1
|  | gi＋gi-1 |  | 3
0点からi番目の杭までの距離Ｋi(m)
| Ki= | Gi＋Xi-1
杭 | Ai | Xi | gi | Gi | Ki
|  | 0 | 50 | 底版後端
1 | 0.5 | 0.66833 | 66.7083 | 0.35011 | 0.35011
2 | 1 | 1.2 | 80 | 0.27386 | 0.94219
よって、各杭の0点からの距離を以下に示すように定め、端部からの距離、杭の中心間隔を求める
杭 | 0点から の距離 | 端部から の距離 | 杭の 中心間隔
1 | 0.4 | 0.4
2 | 0.9 |  | 0.5
0.3
道路橋示方書の規定を参考に杭の最小中心間隔をチェックする
・フーチング端部よりの距離
| 1.0D = | 1.0×0.15 = |  | 0.15 | ＜ | 0.3 | ∴最小間隔は基準を満たす
・杭の中心間隔
| 2.5D = | 2.5×0.15 = |  | 0.375 | ＜ | 0.5 | ∴最小間隔は基準を満たす